## Sheet2
Given |  | Units |  |  |  | x | y | Boiling Temperature (T), °C | Mol Fraction Acetone in Liquid, xA | Mol Fraction Acetone in Vapor, yA | Distillate |  | Bottoms |  | Feed Line |  | Rectifying Line |  | Stripping Line
Feed Flow Rate (F) | 100 | kmol h-1 |  |  | 1 | 0 | 0 | 100 | 0 | 0 | 0.96 | 0 | 0.02 | 0 | 0.55 | 0.55 | 0.96 | 0.96 | 0.02 | 0.02
Feed Composition (xF) | 0.55 |  |  |  | 2 | 0.071429 | 0.071429 | 74.8 | 0.05 | 0.6381 | 0.96 | 0.96 | 0.02 | 0.02 | 0.66075 | 0.81666 | 0.66075 | 0.81666 | 0.66075 | 0.81666
Concentration of the most volatile in the distillate (xD), minimum = 0.96 | 0.96 |  |  |  | 3 | 0.14286 | 0.14286 | 68.53 | 0.1 | 0.7301
Concentration of the most volatile in the bottoms (xB), maximum = 0.02 | 0.02 |  |  |  | 4 | 0.21429 | 0.21429 | 65.26 | 0.15 | 0.7716
Operating Pressure, atm | 1 | atm |  |  | 5 | 0.28571 | 0.28571 | 63.59 | 0.2 | 0.7916
Feed Temperature | 25 | °C |  |  | 6 | 0.35714 | 0.35714 | 61.87 | 0.3 | 0.8124
Feed Type | Liquid |  |  |  | 7 | 0.42857 | 0.42857 | 60.75 | 0.4 | 0.8269
[5 empty] | 8 | 0.5 | 0.5 | 59.95 | 0.5 | 0.8387
q | 1.7104 |  |  |  | 9 | 0.57143 | 0.57143 | 59.12 | 0.6 | 0.8532
Distillate (D) | 56.383 | kmol h-1 |  |  | 10 | 0.64286 | 0.64286 | 58.29 | 0.7 | 0.8712
Bottoms (B) | 43.617 | kmol h-1 |  |  | 11 | 0.71429 | 0.71429 | 57.49 | 0.8 | 0.895
Minimum Reflux Ratio (Rmin) | 0.6129 |  |  |  | 12 | 0.78571 | 0.78571 | 56.68 | 0.9 | 0.9335
Reflux Ratio (1.5Rmin) | 0.91935 |  |  |  | 13 | 0.85714 | 0.85714 | 56.3 | 0.95 | 0.9627
[5 empty] | 14 | 1 | 1 | 56.15 | 1 | 1
Feed Line
q/(q-1) | 2.4077 |  |  |  | Thermodynamic Properties
-xf./(q-1) | -0.77424 |  |  |  | Acetone Hvap, kJ/kg | 518
[5 empty] | Acetone Cp (l), kJ/kg K | 2.14
Rectifying Section |  |  |  |  | Acetone Cp (g), kJ/kg K | 1.29
R/(R+1) | 0.47899 |  |  |  | Water Hvap, kJ/kg | 2256
xD/(R+1) | 0.50017 |  |  |  | Water Cp (l), kJ/kg K | 4.187
[5 empty] | Water Cp (g), kJ/kg K | 1.996
Liquid Reflux Stream to Column (L) | 51.836 |  |  |  | Molecular Properties
Vapor Stream from Column (V) | 108.2189 |  |  |  | MW Acetone, g/mol | 58.08
[5 empty] | MW Water, g/mol | 18
Rectifying-Stripping Intersection
qx | 0.66075 |  |  |  | Reflux Ratio
qy | 0.81666 |  |  |  | R/(R+1) | R | xD/(R+1) | qx | qy | Feed Line |  | Intersection
[5 empty] | 0 | 0 | 0.96 | 0.72029 | 0.96 | #N/A |  | 0.67536 | 0.85184
Stripping Section |  |  |  |  | 0.01 | 0.010101 | 0.9504 | 0.71929 | 0.95759 | #N/A
L’/V’ | 1.2433 |  |  |  | 0.02 | 0.020408 | 0.9408 | 0.71828 | 0.95517 | #N/A
-BxB/V' | -0.0048664 |  |  |  | 0.03 | 0.030928 | 0.9312 | 0.71726 | 0.95272 | #N/A
[5 empty] | 0.04 | 0.041667 | 0.9216 | 0.71624 | 0.95025 | #N/A
Liquid Stream from Column (L’) | 222.8736 |  |  |  | 0.05 | 0.052632 | 0.912 | 0.7152 | 0.94776 | #N/A
Vapor Reflux Stream to Column (V’) | 179.2566 |  |  |  | 0.06 | 0.06383 | 0.9024 | 0.71416 | 0.94525 | #N/A
[5 empty] | 0.07 | 0.075269 | 0.8928 | 0.71311 | 0.94272 | #N/A
Number of Trays | 19 |  |  |  | 0.08 | 0.086957 | 0.8832 | 0.71205 | 0.94016 | #N/A
Feed Tray | 17 |  |  |  | 0.09 | 0.098901 | 0.8736 | 0.71098 | 0.93759 | #N/A
[5 empty] | 0.1 | 0.11111 | 0.864 | 0.7099 | 0.93499 | #N/A
Reboiler Duty | 5468.4623 | MJ |  |  | 0.11 | 0.1236 | 0.8544 | 0.70881 | 0.93237 | #N/A
Condenser Duty | 3301.3641 | MJ |  |  | 0.12 | 0.13636 | 0.8448 | 0.70771 | 0.92973 | #N/A
[5 empty] | 0.13 | 0.14943 | 0.8352 | 0.70661 | 0.92706 | #N/A
Distillation |  |  |  |  | 0.14 | 0.16279 | 0.8256 | 0.70549 | 0.92437 | #N/A
Stage |  | yi | xi |  | 0.15 | 0.17647 | 0.816 | 0.70436 | 0.92165 | #N/A
0 |  |  | 0.96 |  | 0.16 | 0.19048 | 0.8064 | 0.70322 | 0.91892 | #N/A
1 |  | 0.96 | 0.94538 | 0.94538 | 0.17 | 0.20482 | 0.7968 | 0.70208 | 0.91615 | #N/A
2 | 0.96 | 0.953 | 0.93338 | 0.93338 | 0.18 | 0.21951 | 0.7872 | 0.70092 | 0.91337 | #N/A
3 | 0.953 | 0.94725 | 0.92355 | 0.92355 | 0.19 | 0.23457 | 0.7776 | 0.69975 | 0.91055 | #N/A
4 | 0.94725 | 0.94254 | 0.91548 | 0.91548 | 0.2 | 0.25 | 0.768 | 0.69857 | 0.90771 | #N/A
5 | 0.94254 | 0.93867 | 0.90886 | 0.90886 | 0.21 | 0.26582 | 0.7584 | 0.69738 | 0.90485 | #N/A
6 | 0.93867 | 0.9355 | 0.90343 | 0.90343 | 0.22 | 0.28205 | 0.7488 | 0.69618 | 0.90196 | #N/A
7 | 0.9355 | 0.9329 | 0.89845 | 0.89845 | 0.23 | 0.2987 | 0.7392 | 0.69497 | 0.89904 | #N/A
8 | 0.9329 | 0.93052 | 0.89226 | 0.89226 | 0.24 | 0.31579 | 0.7296 | 0.69375 | 0.8961 | #N/A
9 | 0.93052 | 0.92755 | 0.88455 | 0.88455 | 0.25 | 0.33333 | 0.72 | 0.69251 | 0.89313 | #N/A
10 | 0.92755 | 0.92386 | 0.87496 | 0.87496 | 0.26 | 0.35135 | 0.7104 | 0.69127 | 0.89013 | #N/A
11 | 0.92386 | 0.91927 | 0.86303 | 0.86303 | 0.27 | 0.36986 | 0.7008 | 0.69001 | 0.8871 | #N/A
12 | 0.91927 | 0.91355 | 0.84819 | 0.84819 | 0.28 | 0.38889 | 0.6912 | 0.68874 | 0.88405 | #N/A
13 | 0.91355 | 0.90644 | 0.82973 | 0.82973 | 0.29 | 0.40845 | 0.6816 | 0.68746 | 0.88096 | #N/A
14 | 0.90644 | 0.8976 | 0.80675 | 0.80675 | 0.3 | 0.42857 | 0.672 | 0.68617 | 0.87785 | #N/A
15 | 0.8976 | 0.8866 | 0.76469 | 0.76469 | 0.31 | 0.44928 | 0.6624 | 0.68486 | 0.87471 | #N/A
16 | 0.8866 | 0.86645 | 0.6736 | 0.6736 | 0.32 | 0.47059 | 0.6528 | 0.68354 | 0.87153 | #N/A
17 | 0.86645 | 0.82282 | 0.37183 | 0.37183 | 0.33 | 0.49254 | 0.6432 | 0.68221 | 0.86833 | #N/A
18 | 0.82282 | 0.45744 | 0.035844 | 0.035844 | 0.34 | 0.51515 | 0.6336 | 0.68087 | 0.8651 | #N/A
19 | 0.45744 | 0.039699 | 0.0031107 | 0.0031107 | 0.35 | 0.53846 | 0.624 | 0.67951 | 0.86183 | #N/A
20 | 0.039699 | #N/A | #N/A | #N/A | 0.36 | 0.5625 | 0.6144 | 0.67814 | 0.85853 | #N/A
21 | #N/A | #N/A | #N/A | #N/A | 0.37 | 0.5873 | 0.6048 | 0.67676 | 0.8552 | #N/A
22 | #N/A | #N/A | #N/A | #N/A | 0.38 | 0.6129 | 0.5952 | 0.67536 | 0.85184 | 0.85184
23 | #N/A | #N/A | #N/A | #N/A | 0.39 | 0.63934 | 0.5856 | 0.67395 | 0.84844 | 0.84844
24 | #N/A | #N/A | #N/A | #N/A | 0.4 | 0.66667 | 0.576 | 0.67253 | 0.84501 | 0.84501
[5 empty] | 0.41 | 0.69492 | 0.5664 | 0.67109 | 0.84155 | 0.84155
[5 empty] | 0.42 | 0.72414 | 0.5568 | 0.66964 | 0.83805 | 0.83805
[5 empty] | 0.43 | 0.75439 | 0.5472 | 0.66817 | 0.83451 | 0.83451
[5 empty] | 0.44 | 0.78571 | 0.5376 | 0.66668 | 0.83094 | 0.83094
[5 empty] | 0.45 | 0.81818 | 0.528 | 0.66519 | 0.82733 | 0.82733
[5 empty] | 0.46 | 0.85185 | 0.5184 | 0.66367 | 0.82369 | 0.82369
[5 empty] | 0.47 | 0.88679 | 0.5088 | 0.66214 | 0.82001 | 0.82001
[5 empty] | 0.48 | 0.92308 | 0.4992 | 0.6606 | 0.81629 | 0.81629
[5 empty] | 0.49 | 0.96078 | 0.4896 | 0.65904 | 0.81253 | 0.81253
[5 empty] | 0.5 | 1 | 0.48 | 0.65746 | 0.80873 | 0.80873
[5 empty] | 0.51 | 1.0408 | 0.4704 | 0.65586 | 0.80489 | 0.80489
[5 empty] | 0.52 | 1.0833 | 0.4608 | 0.65425 | 0.80101 | 0.80101
[5 empty] | 0.53 | 1.1277 | 0.4512 | 0.65263 | 0.79709 | 0.79709
[5 empty] | 0.54 | 1.1739 | 0.4416 | 0.65098 | 0.79313 | 0.79313
[5 empty] | 0.55 | 1.2222 | 0.432 | 0.64932 | 0.78912 | 0.78912
[5 empty] | 0.56 | 1.2727 | 0.4224 | 0.64763 | 0.78508 | 0.78508
[5 empty] | 0.57 | 1.3256 | 0.4128 | 0.64593 | 0.78098 | 0.78098
[5 empty] | 0.58 | 1.381 | 0.4032 | 0.64422 | 0.77685 | 0.77685
[5 empty] | 0.59 | 1.439 | 0.3936 | 0.64248 | 0.77266 | 0.77266
[5 empty] | 0.6 | 1.5 | 0.384 | 0.64072 | 0.76843 | 0.76843
[5 empty] | 0.61 | 1.5641 | 0.3744 | 0.63895 | 0.76416 | 0.76416
[5 empty] | 0.62 | 1.6316 | 0.3648 | 0.63715 | 0.75983 | 0.75983
[5 empty] | 0.63 | 1.7027 | 0.3552 | 0.63533 | 0.75546 | 0.75546
[5 empty] | 0.64 | 1.7778 | 0.3456 | 0.6335 | 0.75104 | 0.75104
[5 empty] | 0.65 | 1.8571 | 0.336 | 0.63164 | 0.74657 | 0.74657
[5 empty] | 0.66 | 1.9412 | 0.3264 | 0.62976 | 0.74204 | 0.74204
[5 empty] | 0.67 | 2.0303 | 0.3168 | 0.62786 | 0.73747 | 0.73747
[5 empty] | 0.68 | 2.125 | 0.3072 | 0.62594 | 0.73284 | 0.73284
[5 empty] | 0.69 | 2.2258 | 0.2976 | 0.62399 | 0.72816 | 0.72816
[5 empty] | 0.7 | 2.3333 | 0.288 | 0.62203 | 0.72342 | 0.72342
[5 empty] | 0.71 | 2.4483 | 0.2784 | 0.62004 | 0.71863 | 0.71863
[5 empty] | 0.72 | 2.5714 | 0.2688 | 0.61802 | 0.71378 | 0.71378
[5 empty] | 0.73 | 2.7037 | 0.2592 | 0.61598 | 0.70887 | 0.70887
[5 empty] | 0.74 | 2.8462 | 0.2496 | 0.61392 | 0.7039 | 0.7039
[5 empty] | 0.75 | 3 | 0.24 | 0.61183 | 0.69887 | 0.69887
[5 empty] | 0.76 | 3.1667 | 0.2304 | 0.60972 | 0.69379 | 0.69379
[5 empty] | 0.77 | 3.3478 | 0.2208 | 0.60758 | 0.68864 | 0.68864
[5 empty] | 0.78 | 3.5455 | 0.2112 | 0.60542 | 0.68342 | 0.68342
[5 empty] | 0.79 | 3.7619 | 0.2016 | 0.60322 | 0.67815 | 0.67815
[5 empty] | 0.8 | 4 | 0.192 | 0.601 | 0.6728 | 0.6728
[5 empty] | 0.81 | 4.2632 | 0.1824 | 0.59876 | 0.66739 | 0.66739
[5 empty] | 0.82 | 4.5556 | 0.1728 | 0.59648 | 0.66192 | 0.66192
[5 empty] | 0.83 | 4.8824 | 0.1632 | 0.59418 | 0.65637 | 0.65637
[5 empty] | 0.84 | 5.25 | 0.1536 | 0.59184 | 0.65075 | 0.65075
[5 empty] | 0.85 | 5.6667 | 0.144 | 0.58948 | 0.64506 | 0.64506
[5 empty] | 0.86 | 6.1429 | 0.1344 | 0.58709 | 0.63929 | 0.63929
[5 empty] | 0.87 | 6.6923 | 0.1248 | 0.58466 | 0.63346 | 0.63346
[5 empty] | 0.88 | 7.3333 | 0.1152 | 0.58221 | 0.62754 | 0.62754
[5 empty] | 0.89 | 8.0909 | 0.1056 | 0.57972 | 0.62155 | 0.62155
[5 empty] | 0.9 | 9 | 0.096 | 0.57719 | 0.61547 | 0.61547
[5 empty] | 0.91 | 10.1111 | 0.0864 | 0.57464 | 0.60932 | 0.60932
[5 empty] | 0.92 | 11.5 | 0.0768 | 0.57205 | 0.60308 | 0.60308
[5 empty] | 0.93 | 13.2857 | 0.0672 | 0.56942 | 0.59676 | 0.59676
[5 empty] | 0.94 | 15.6667 | 0.0576 | 0.56676 | 0.59036 | 0.59036
[5 empty] | 0.95 | 19 | 0.048 | 0.56406 | 0.58386 | 0.58386
[5 empty] | 0.96 | 24 | 0.0384 | 0.56133 | 0.57728 | 0.57728
[5 empty] | 0.97 | 32.3333 | 0.0288 | 0.55856 | 0.5706 | 0.5706
[5 empty] | 0.98 | 49 | 0.0192 | 0.55574 | 0.56383 | 0.56383
[5 empty] | 0.99 | 99 | 0.0096 | 0.55289 | 0.55696 | 0.55696